## Valves_v0
Valve | Resistance at 1 uA (kohm) | t (um) | w(um) | L (um) | b (um) | λ (um) | a (um) | N (fingers #) | w (um) | Power (mW) | Input current (mA) | Voltage across 800 ohm at triggering | Time (ms) | Initial resistance (k-ohm) | Notes/Comments | Failed
1 | 76.7 | 0.43 | 15 | 280 | 20 | 111 | 750 | 7 |  | 300 | 1.9777 | 1.5822 | failed not lon enough | 76.7 |  | 1
2 | 42 | 0.43 | 15 | 280 | 20 | 111 | 750 | 7 |  | 300 | 2.6726 | 2.1381 | 380 | 42 |  | 0
3 | 87.3 | 0.43 | 15 | 280 | 20 | 111 | 750 | 7 |  | 300 | 1.8538 | 1.483 | failed not enough | 87.3 |  | 1
4 | 69.6 | 0.43 | 15 | 280 | 20 | 111 | 750 | 7 |  | 300 | 2.0761 | 1.6609 | 740 | 69.6 |  | 0
5 | 7.02 | 0.43 | 15 | 280 | 20 | 111 | 750 | 7 |  | 300 | 6.5372 | 5.2298 | 14 | 7.02 |  | 0
6 | 6.8 | 0.43 | 15 | 280 | 20 | 111 | 750 | 7 |  | 300 | 6.6421 | 5.3137 | 12 | 6.8 |  | 0
7 | 7.06 | 0.43 | 15 | 280 | 20 | 111 | 750 | 7 |  | 300 | 6.5187 | 5.2149 | 14 | 7.06 |  | 0
8 | 6.8 | 0.43 | 15 | 280 | 20 | 111 | 750 | 7 |  | 300 | 6.6421 | 5.3137 | 5.1 | 6.8 |  | 0
9 | 39.6 | 0.43 | 15 | 280 | 20 | 111 | 1000 | 7 |  | 300 | 2.7524 | 2.2019 | 184 | 180 |  | 0
10 | 47.561 | 0.43 | 15 | 280 | 20 | 111 | 1000 | 7 |  | 300 | 2.5115 | 2.0092 | 59.6 | 400 |  | 0
11 | 33 | 0.43 | 15 | 280 | 20 | 111 | 1000 | 7 |  | 300 | 3.0151 | 2.4121 | 87 | 80 |  | 0
12 | 45 | 0.43 | 15 | 280 | 20 | 111 | 1000 | 7 |  | 400 | 2.9814 | 2.3851 | 63 | 89 |  | 0
13 | 75 | 0.43 | 15 | 280 | 20 | 111 | 1000 | 7 |  | 300 | 2 | 1.6 | 700 | 307 | done at 0.3 | 0
14 | 75 | 0.43 | 15 | 280 | 20 | 111 | 1000 | 7 |  | 400 | 2.3094 | 1.8475 | scope error | 179 |  | 1
15 | 100 | 0.43 | 15 | 280 | 20 | 111 | 1000 | 7 |  | 400 | 2 | 1.6 | 232 | 395 |  | 0
16 | 37 | 0.43 | 15 | 280 | 20 | 111 | 1500 | 11 |  | 400 | 3.288 | 2.6304 | 148 | 104 |  | 0
17 | 52 | 0.43 | 15 | 280 | 20 | 111 | 1500 | 11 |  | 400 | 2.7735 | 2.2188 | 484 | 141 |  | 0
18 | 21 | 0.43 | 15 | 280 | 20 | 111 | 1500 | 11 |  | 400 | 4.3644 | 3.4915 | 238 | 21 |  | 0
19 | 23 | 0.43 | 15 | 280 | 20 | 111 | 1500 | 11 |  | 400 | 4.1703 | 3.3362 | > 590 | 23 |  | 1
20 | 49 | 0.43 | 15 | 280 | 20 | 111 | 1500 | 11 |  | 400 | 2.8571 | 2.2857 |  | 125 | John trying to create fireworsk | 1
21 | 13 | 0.43 | 15 | 280 | 20 | 111 | 1500 | 11 |  | 400 | 5.547 | 4.4376 | 106 | 13 |  | 0
22 | 24 | 0.43 | 15 | 280 | 20 | 111 | 1500 | 11 |  | 400 | 4.0825 | 3.266 | 346 | 24 |  | 0
23 | 8 | 0.43 | 15 | 280 | 20 | 111 | 1500 | 11 |  | 400 | 7.0711 | 5.6569 | 9.8 | 33 |  | 0
24 | 80 | 0.43 | 15 | 280 | 20 | 111 | 1500 | 11 |  | 400 | 2.2361 | 1.7889 |  | 190 |  | 1
25 | 51 | 0.43 | 15 | 280 | 20 | 111 | 1500 | 11 |  | 400 | 2.8006 | 2.2404 | 628 | 138 |  | 0